## BOM
blues wireless
Notecarrier-B v12
Item | Qty. | Reference | Manufacturer | MPN | Description | Supplier | Spr. Part # | Type | Package
1 | 1 | CS1 |  |  | PCB NOTECARRIER-M2-B V11 (45.62X45.62)mm 2L/SO/SR ENIG TG150 sp=1.6mm Cu=35um
2 | 5 | C7,C10,C111,C115,C116 |  |  | CHIP CERAMIC CAPACITOR 100nF 16V 10% X7R 0402 |  |  | SMD | CS-C-0402
3 | 2 | C8,C9 |  |  | CHIP CERAMIC CAPACITOR 10uF 6.3V 20% X5R 0402 |  |  | SMD | CS-C-0402
4 | 1 | C13 |  |  | CHIP CERAMIC CAPACITOR 47uF 16V 20% X5R 1206 |  |  | SMD | CS-C-1206
5 | 1 | C14 |  |  | CHIP CERAMIC CAPACITOR 4.7uF 6.3V 20% X5R 0402 |  |  | SMD | CS-C-0402
6 | 2 | C15,C16 |  |  | CHIP CERAMIC CAPACITOR 10uF 10V 10% X5R 0603 |  |  | SMD | CS-C-0603
7 | 1 | C112 |  |  | CHIP CERAMIC CAPACITOR 10nF 1000V 10% X7R 1206 |  |  | SMD | CS-C-1206
8 | 1 | DS14 | STMicroelectronics | STPS3H100U | DIODE SCHOTTKY 3A 100V STPS3H100U SMB SMT |  |  | SMD | SMB
9 | 1 | DS15 | ON Semiconductor | FSV1045V | DIODE SCHOTTKY 10A 45V FSV1045V TO277-3 SMT |  |  | SMD | TO277-3
10 | 1 | F1 | Bourns Inc. | SF-0603F150-2 | FAST BLOW FUSE 1.5A 32V 0603 SF-0603F150-2 BOURNS SMT |  |  | SMD | FS-0603
11 | 1 | F2 | Littelfuse Inc. | 0603SFV350F/32-2 | FAST BLOW FUSE 3.5A 32V 0603 0603SFV350F/32-2 LITTELFUSE SMT |  |  | SMD | FS-0603
12 | 1 | J19 | Amphenol ICC (FCI) | 10118192-0001LF | CONNECTOR USB F/90° TIPO MICRO-B C.S. 10118192-0001LF FCI SMT |  |  | SMD | J-5-0065-FOS-MICROUSB10118192
13 | 1 | J20 | Amphenol ICC (FCI) | MDT420E01001 | CONNECTOR M.2 75P M/90° P=0.5 MDT420E01001 AMPHENOL SMT |  |  | SMD | J-75-0050-MOS-M2-E
14 | 1 | J21 |  |  | HEADER STRIP 9P MALE P=2.54 |  |  | THT | J-9-0254-MDT
15 | 1 | J22 |  |  | HEADER STRIP 9P MALE P=2.54 |  |  | THT | J-9-0254-MDT
16 | 1 | L2 | Murata Electronics | 1285AS-H-2R2M=P2 | INDUCTOR 2.2uH 1.5A 20% 0806 1285AS-H-2R2M=P2 MURATA SMT | Digi-Key | 490-10600-1-ND | SMD | LS-0806
17 | 1 | L4 | Coilcraft | XFL4020-222MEC | INDUCTOR 2.2 uH 3.1A 20% XFL4020-222MEC COILCRAFT SMT | Mouser | 994-XFL4020-222MEC | SMD | LS-XFL4020
18 | 1 | OBJ1 | Würth Elektronik | 9774025151R | ROUND STANDOFF STEEL 5.1X2.5 9774025151R W.E SMT | Digi-Key | 732-7078-1-ND | SMD | DIST-WASMSIM0250
19 | 1 | Q2 | Alpha & Omega Semiconductor Inc. | AO3420 | TRANSISTOR MOSFET N AO3420 SOT-23 ALPHA-OMEGA SMT | Digi-Key | 785-1014-1-ND | SMD | SOT23
20 | 2 | RR1,RR2 | Bourns Inc. | CAY16-101J8LF | RESISTOR NETWORK 8R sing. 100R 5% 1506 CAY16-101J8LF BOURNS SMT | Digi-Key | CAY16-101J8LFCT-ND | SMD | RR-8X-1506
21 | 1 | R6 |  |  | CHIP RESISTOR 82K 0402 1/16W 1% |  |  | SMD | RS-0402
22 | 1 | R10 |  |  | CHIP RESISTOR 10M 0402 1/8W 5% |  |  | SMD | RS-0402
23 | 1 | R307 |  |  | CHIP RESISTOR 1M 1206 1/4W 1% |  |  | SMD | RS-1206
24 | 1 | R317 |  |  | CHIP RESISTOR 0R 0805 1/8W 5% ANTI-SULFUR |  |  | SMD | RS-0805
25 | 2 | R318,R322 |  |  | CHIP RESISTOR 0R 0402 1/16W 1% |  |  | SMD | RS-0402
26 | 1 | R319 |  |  | CHIP RESISTOR 1K 0402 1/16W 1% |  |  | SMD | RS-0402
27 | 1 | SW1 | Nidec Copal Electronics | CJS-1200TA | SWITCH SLIDE SPDT ON-ON. CJS-1200TA NIDEC COPAL ELECTRONICS SMT | Digi-Key | 563-1021-1-ND | SMD | SW-CJS1200TA
28 | 1 | TVS1 | STMicroelectronics | SM6T6V8A | DIODE TVS TRANSIL UNIDIR. 600W 6.8V SM6T6V8A SMB SMT | Digi-Key | 497-6501-1-ND | SMD | SMB
29 | 1 | U3 | Maxim Integrated | MAX17225ELT+T | IC MAX17225ELT+T MAXIM W-DFN6 SMT | Digi-Key | MAX17225ELT+TCT-ND | SMD | WDFN6-0200X0200
30 | 1 | U4 | Texas Instruments | TPS62748YFPT | IC TPS62748YFPT TEXAS DSBGA8 SMT | Digi-Key | 296-43000-1-ND | SMD | XFBGA8
38
MECHANICAL
1 | 1 | ASS1 |  |  | DIN 912 M2.5-0.45x4 HEX SOCKET HEAD CAP SCREW, FULLY-THREADED SHAFT, A2 STAINLESS | Grainger | 6DA91 | THT
1
NOT MOUNTED
1 | 1 | C113 | AVX Corporation | F930J107KAA | CHIP CAP.TANT. 100uF 6.3V 10% CASE A F930J107KAA AVX | Digi-Key | 478-8152-1-ND | SMD | CS-T-A
2 | 1 | C114 | AVX Corporation | F930J227KBA | CHIP CAP.TANT. 220uF 6.3V 10% CASE B F930J227KBA AVX | Digi-Key | 478-8166-1-ND | SMD | CS-T-B
3 | 4 | DS4,DS5,DS6,DS10 | Diodes Incorporated | BAV99BRVA-7 | DIODE ARRAY 0.2A 75V BAV99BRVA-7 SOT563 DIODES SMT | Digi-Key | BAV99BRVA-7DICT-ND | SMD | SOT563
4 | 4 | FID1,FID2,FID3,FID4 |  |  | FIDUCIAL |  |  | SMD | FIDUCIAL
5 | 2 | R323,R324 |  |  | CHIP RESISTOR 0402 |  |  | SMD | RS-0402