## BOM
CUSTOMER |  | BLUES
PROJECT |  | 2017-3047 (NOTECARRIER-M2-A)
REVISION |  | 10
SCHEMATIC |  | 20173047_NOTECARRIER-M2-A_V10
DATA |  | 2020-06-03
DRAFTED |  | G.Boschini
APPROVED |  | C.Raineri
Item | Quantity | Reference | Part | Description | Temperature | Distributor | Type | Package | Database
1 | 1 | ANT1 | W3796 | ANTENNA CHIP LTE D=40X7X3 W3796 PULSE SMT | -40°..+85° | FAE | SMD | ANT-W3796 | 43080
2 | 1 | ANT2 | W3010 | ANTENNA CHIP 1.575GHZ D=3.2X10X2 W3010 PULSE SMT | -40°..+85° | FAE | SMD | ANT-W3010 | 43082
3 | 1 | CS1 | CS V10 2L 35um | C.S. NOTECARRIER-M2-A V10 (75X65)mm 2L/SO/SR ENIG sp=1.6mm Cu=35um | C.Raineri | WE ONLINE
4 | 5 | C7,C10,C111,C120,C121 | 100n/16V | CHIP CAP.CER. 100nF 16V 10% X7R 0402 |  | FAE | SMD | CS-C-0402 | 22452
5 | 2 | C8,C9 | 10u/6.3V-X5R | CHIP CAP.CER. 10uF 6.3V 20% X5R 0402 | -55°..+85° | FAE | SMD | CS-C-0402 | 39310
6 | 1 | C112 | 10n/1kV | CHIP CAP.CER. 10nF 1000V 10% X7R 1206 |  | FAE | SMD | CS-C-1206 | 28470
7 | 1 | C113 | 0.7p/50V-C0G | CHIP CAP.CER. 0.7pF 50V ±0.1 C0G 0402 GJM1555C1HR70BB01D MURATA | -55°..+125° | FAE | SMD | CS-C-0402 | 43076
8 | 1 | C114 | 1n/50V | CHIP CAP.CER. 1nF 50V 10% X7R 0402 |  | FAE | SMD | CS-C-0402 | 33357
9 | 1 | C115 | 1u/16V-X5R | CHIP CAP.CER. 1uF 16V 10% X5R 0402 |  | FAE | SMD | CS-C-0402 | 37485
10 | 1 | C116 | 47u/16V-X5R | CHIP CAP.CER. 47uF 16V 20% X5R 1206 |  | FAE | SMD | CS-C-1206 | 38401
11 | 1 | C117 | 4.7u/6.3V-X5R | CHIP CAP.CER. 4.7uF 6.3V 20% X5R 0402 |  | FAE | SMD | CS-C-0402 | 32468
12 | 2 | C118,C119 | 10u/10V-X5R | CHIP CAP.CER. 10uF 10V 10% X5R 0603 |  | FAE | SMD | CS-C-0603 | 28168
13 | 1 | DS14 | STPS3H100U | DIODO SCHOTTKY 3A 100V STPS3H100U SMB SMT |  | FAE | SMD | SMB | 40665
14 | 2 | DS15,DS16 | FSV1045V | DIODO SCHOTTKY 10A 45V FSV1045V TO277-3 SMT | -55°..+150° | FAE | SMD | TO277-3 | 42269
15 | 1 | F1 | SF-0603F150-2 | FUSIBILE RAPIDO 1.5A 32V 0603 SF-0603F150-2 BOURNS SMT | -40°..+105° | FAE | SMD | FS-0603 | 32505
16 | 1 | F2 | 3.5A/32V | FUSIBILE RAPIDO 3.5A 32V 0603 0603SFV350F/32-2 LITTELFUSE SMT | -55°..+125° | FAE | SMD | FS-0603 | 40054
17 | 2 | J7,J10 | uFL-R-SMT-1-10 | CONN. RF M U.FL-R-SMT-1(10) HIROSE SMT | -40°..+90° | FAE | SMD | J-3-MDS-UFL | 28096
18 | 1 | J20 | MDT420E01001 | CONN. M.2 75P M/90° P=0.5 MDT420E01001 AMPHENOL SMT | -40°..+80° | FAE | SMD | J-75-0050-MOS-M2 | 44633
19 | 1 | J21 | MICROUSB-B | CONN. USB F/90° TIPO MICRO-B C.S. 10118192-0001LF FCI SMT | -30°..+85° | FAE | SMD | J-5-0065-FOS-MICROUSB10118192 | 40056
20 | 1 | L1 | 0603CS-3N3XJLU | INDUTTANZA 3.3nH 0.7A 5% 0603 0603CS-3N3XJLU COILCRAFT SMT | -40°..+125° | FAE | SMD | LS-0603CS | 43077
21 | 1 | L2 | 0603CS-6N8XJLU | INDUTTANZA 6.8nH 0.7A 5% 0603 0603CS-6N8XJLU COILCRAFT SMT | -40°..+125° | FAE | SMD | LS-0603CS | 43078
22 | 1 | L3 | LQW15AN7N5H00D | INDUTTANZA 7.5nH 0.57A 3% A FILO 0402 LQW15AN7N5H00D MURATA SMT | -55°..+125° | FAE | SMD | LS-0402 | 43079
23 | 1 | L4 | XFL4020-222MEC | INDUTTANZA 2.2 uH 3.1A 20% XFL4020-222MEC COILCRAFT SMT | -40°..+125° | FAE | SMD | LS-XFL4020 | 42400
24 | 1 | L5 | 1285AS-H-2R2M=P2 | INDUTTANZA 2.2uH 1.5A 20% 0806 1285AS-H-2R2M=P2 MURATA SMT | -40°..+85° | FAE | SMD | LS-0806 | 42807
25 | 1 | OBJ1 | 9774025151R | DISTANZ. CIL. METALLO 5.1X2.5 9774025151R W.E SMT |  | FAE | SMD | DIST-WASMSIM0250 | 44635
26 | 1 | Q1 | AO3420 | TRANSISTOR MOSFET N AO3420 SOT-23 ALPHA-OMEGA SMT | -55°..+150° | FAE | SMD | SOT23 | 41965
27 | 2 | RR1,RR2 | 100R/5% | RETE RESISTIVA 8R sing. 100R 5% 1506 CAY16-101J8LF BOURNS SMT | -55°..+125° | FAE | SMD | RR-8X-1506 | 40062
28 | 1 | R6 | 82k | CHIP RES. 82K 0402 1/16W 1% | -55°..+155° | FAE | SMD | RS-0402 | 40683
29 | 2 | R10,R321 | 1k | CHIP RES. 1K 0402 1/16W 1% | -55°..+155° | FAE | SMD | RS-0402 | 25126
30 | 1 | R307 | 1M | CHIP RES. 1M 1206 1/4W 1% |  | FAE | SMD | RS-1206 | 28883
31 | 3 | R309,R310,R311 | 100k | CHIP RES. 100K 0402 1/16W 1% |  | FAE | SMD | RS-0402 | 25127
32 | 3 | R317,R319,R324 | 0R | CHIP RES. 0R 0402 1/16W 1% |  | FAE | SMD | RS-0402 | 25681
33 | 1 | SW1 | CJS-1200TA | INTERR. SLITTA ON-ON DA C.S. CJS-1200TA NIDEC COPAL ELECTRONICS SMT | -40°..+85° | FAE | SMD | SW-CJS1200TA | 43927
34 | 1 | TVS1 | SM6T6V8A | DIODO TVS TRANSIL UNIDIR. 600W 6.8V SM6T6V8A SMB SMT |  | FAE | SMD | SMB | 14165
35 | 1 | U1 | BGA725L6E6327FTSA1 | INTEGRATO BGA725L6E6327FTSA1 INFINEON TSLP-6 SMT | -40°..+125° | FAE | SMD | XFDFN6 | 43081
36 | 1 | U3 | MAX17225ELT | INTEGRATO MAX17225ELT+T MAXIM W-DFN6 SMT | -40°..+85° | FAE | SMD | WDFN6-0200X0200 | 42404
37 | 1 | U4 | TPS62748YFPT | INTEGRATO TPS62748YFPT TEXAS DSBGA8 SMT | -40°..+85° | FAE | SMD | XFBGA8 | 42813
| 51 |  |  |  |  | 1
MECHANICAL
1 | 1 | ASS1 | KNOB M2.5 | VITE TCEI 2.5X5 ESAGONO INCASSATO A2 NERA |  | FAE | THT |  | 45057
2 | 2 | ASS2,ASS3 | uFL 50mm | CAVO COAX uFl-uFl 415-0086-050 HIROSE CINCH CONNECTIVITY SOLUTIONS JOHNSON |  | FAE | THT |  | 45152
| 3 |  |  |  |  | 0
NOT MOUNTED
1 | 1 | BAT1 | NU | PORTA BATTERIA 2464 KEYSTONE |  | FAE | THT | BATHLD-2464-NO_MECH | 45254
2 | 1 | C122 | NU | CHIP CAP.TANT. 100uF 6.3V 10% CASE A F930J107KAA AVX | -55°..+125° | D-478-8152-1-ND | SMD | CS-T-A
3 | 1 | C123 | NU | CHIP CAP.TANT. 220uF 6.3V 10% CASE B F930J227KBA AVX | -55°..+125° | M-647-F930J227KBA | SMD | CS-T-B
4 | 4 | DS4,DS5,DS6,DS10 | NU | DIODO ARRAY 0.2A 75V BAV99BRVA-7 SOT563 DIODES SMT | -65°..+150° | FAE | SMD | SOT563 | 40591
5 | 1 | DS17 | NU | DIODO SCHOTTKY 10A 45V FSV1045V TO277-3 SMT | -55°..+150° | FAE | SMD | TO277-3 | 42269
6 | 2 | FID1,FID2 | TPS | FIDUCIAL |  | FAE | SMD | FIDUCIAL
7 | 1 | J22 | NU | CONN. GROVE 4P M/90° P=2 1125R-SMT-4P SEEDSTUDIO SMT |  | FAE | SMD | J-4-0200-MOS-GROVE | 45891
8 | 20 | PAD1,PAD3,PAD5,PAD7,PAD9,PAD10,PAD11,PAD12,PAD13,PAD14,PAD17,PAD18,PAD19,PAD20,PAD21,PAD22,PAD24,PAD25,PAD26,PAD27 | TPS | CASTELLATED EDGE VIAS |  | FAE | THT | PAD-THT-CAS-STRIP-0100
9 | 7 | R308,R312,R318,R320,R322,R323,R325 | NU | CHIP RES. 0402 |  |  | SMD | RS-0402