## BOM
PROJECT |  | 2017-3047 (NOTECARRIER-M2-B) |  | Blues Inc
REVISION |  | 12
SCHEMATIC |  | 20173047_NOTECARRIER-M2-B_V12
DATA |  | 25/08/2020
Item | Quantity | Reference | Part | MPN | Description | Temperature | Type | Package
1 | 1 | CS1 | CS V11 2L 35um |  | C.S. NOTECARRIER-M2-B V11 (45.62X45.62)mm 2L/SO/SR ENIG TG150 sp=1.6mm Cu=35um | TG150
2 | 5 | C7,C10,C111,C115,C116 | 100n/16V |  | CHIP CERAMIC CAPACITOR 100nF 16V 10% X7R 0402 |  | SMD | CS-C-0402
3 | 2 | C8,C9 | 10u/6.3V-X5R |  | CHIP CERAMIC CAPACITOR 10uF 6.3V 20% X5R 0402 | -55°..+85° | SMD | CS-C-0402
4 | 1 | C13 | 47u/16V-X5R |  | CHIP CERAMIC CAPACITOR 47uF 16V 20% X5R 1206 |  | SMD | CS-C-1206
5 | 1 | C14 | 4.7u/6.3V-X5R |  | CHIP CERAMIC CAPACITOR 4.7uF 6.3V 20% X5R 0402 |  | SMD | CS-C-0402
6 | 2 | C15,C16 | 10u/10V-X5R |  | CHIP CERAMIC CAPACITOR 10uF 10V 10% X5R 0603 |  | SMD | CS-C-0603
7 | 1 | C112 | 10n/1kV |  | CHIP CERAMIC CAPACITOR 10nF 1000V 10% X7R 1206 |  | SMD | CS-C-1206
8 | 1 | DS14 | STPS3H100U | STPS3H100U | DIODE SCHOTTKY 3A 100V STPS3H100U SMB SMT |  | SMD | SMB
9 | 1 | DS15 | FSV1045V | FSV1045V | DIODE SCHOTTKY 10A 45V FSV1045V TO277-3 SMT | -55°..+150° | SMD | TO277-3
10 | 1 | F1 | SF-0603F150-2 | SF-0603F150-2 | FAST BLOW FUSE 1.5A 32V 0603 SF-0603F150-2 BOURNS SMT | -40°..+105° | SMD | FS-0603
11 | 1 | F2 | 3.5A/32V | 0603SFV350F/32-2 | FAST BLOW FUSE 3.5A 32V 0603 0603SFV350F/32-2 LITTELFUSE SMT | -55°..+125° | SMD | FS-0603
12 | 1 | J19 | MICROUSB-B | 10118192-0001LF | CONNECTOR USB F/90° TIPO MICRO-B C.S. 10118192-0001LF FCI SMT | -30°..+85° | SMD | J-5-0065-FOS-MICROUSB10118192
13 | 1 | J20 | MDT420E01001 |  | CONNECTOR M.2 75P M/90° P=0.5 MDT420E01001 AMPHENOL SMT | -40°..+80° | SMD | J-75-0050-MOS-M2-E
14 | 1 | J21 | HEADER STRIP 9 PIN |  | HEADER STRIP 1P M/D P=2.54 CH3140V100 |  | THT | J-10-0254-MDT
15 | 1 | J22 | HEADER STRIP 9 PIN |  | HEADER STRIP 1P M/D P=2.54 CH3140V100 |  | THT | J-9-0254-MDT
16 | 1 | L2 | 1285AS-H-2R2M=P2 | 1285AS-H-2R2M=P2 | INDUCTOR 2.2uH 1.5A 20% 0806 1285AS-H-2R2M=P2 MURATA SMT | -40°..+85° | SMD | LS-0806
17 | 1 | L4 | XFL4020-222MEC | XFL4020-222MEC | INDUCTOR 2.2 uH 3.1A 20% XFL4020-222MEC COILCRAFT SMT | -40°..+125° | SMD | LS-XFL4020
18 | 1 | OBJ1 | 9774025151R |  | ROUND STANDOFF STEEL 5.1X2.5 9774025151R W.E SMT |  | SMD | DIST-WASMSIM0250
19 | 1 | Q2 | AO3420 |  | TRANSISTOR MOSFET N AO3420 SOT-23 ALPHA-OMEGA SMT | -55°..+150° | SMD | SOT23
20 | 2 | RR1,RR2 | 100R/5% |  | RESISTOR NETWORK 8R sing. 100R 5% 1506 CAY16-101J8LF BOURNS SMT | -55°..+125° | SMD | RR-8X-1506
21 | 1 | R6 | 82k |  | CHIP RESISTOR 82K 0402 1/16W 1% | -55°..+155° | SMD | RS-0402
22 | 1 | R10 | 10M/5% |  | CHIP RESISTOR 10M 0402 1/8W 5% | -55°..+125° | SMD | RS-0402
23 | 1 | R307 | 1M |  | CHIP RESISTOR 1M 1206 1/4W 1% |  | SMD | RS-1206
24 | 1 | R317 | 0R/5%/AS |  | CHIP RESISTOR 0R 0805 1/8W 5% ANTI-SULFUR | -55°..+155° | SMD | RS-0805
25 | 2 | R318,R322 | 0R |  | CHIP RESISTOR 0R 0402 1/16W 1% |  | SMD | RS-0402
26 | 1 | R319 | 1k |  | CHIP RESISTOR 1K 0402 1/16W 1% | -55°..+155° | SMD | RS-0402
27 | 1 | SW1 | CJS-1200TA |  | SWITCH SLIDE SPDT ON-ON. CJS-1200TA NIDEC COPAL ELECTRONICS SMT | -40°..+85° | SMD | SW-CJS1200TA
28 | 1 | TVS1 | SM6T6V8A |  | DIODE TVS TRANSIL UNIDIR. 600W 6.8V SM6T6V8A SMB SMT |  | SMD | SMB
29 | 1 | U3 | MAX17225ELT | MAX17225ELT+T | IC MAX17225ELT+T MAXIM W-DFN6 SMT | -40°..+85° | SMD | WDFN6-0200X0200
30 | 1 | U4 | TPS62748YFPT | TPS62748YFPT | IC TPS62748YFPT TEXAS DSBGA8 SMT | -40°..+85° | SMD | XFBGA8
38
MECHANICAL
1 | 1 | ASS1 | SCREW M2.5x4 |  | DIN 912 M2.5x4 HEX SOCKET HEAD CAP SCREW, FULLY-THREADED SHAFT, A2 STAINLESS |  | THT
1
NOT MOUNTED
1 | 1 | C113 | NU | F930J107KAA | CHIP CAP.TANT. 100uF 6.3V 10% CASE A F930J107KAA AVX | -55°..+125° | SMD | CS-T-A
2 | 1 | C114 | NU | F930J227KBA | CHIP CAP.TANT. 220uF 6.3V 10% CASE B F930J227KBA AVX | -55°..+125° | SMD | CS-T-B
3 | 4 | DS4,DS5,DS6,DS10 | NU | BAV99BRVA-7 | DIODE ARRAY 0.2A 75V BAV99BRVA-7 SOT563 DIODES SMT | -65°..+150° | SMD | SOT563
4 | 4 | FID1,FID2,FID3,FID4 | TPS |  | FIDUCIAL |  | SMD | FIDUCIAL
5 | 2 | R323,R324 | NU |  | CHIP RESISTOR 0402 |  | SMD | RS-0402