## BOM
PROJECT |  | 2017-3047 (NOTECARRIER-M2-PI) |  | Blues Inc
REVISION |  | 4
SCHEMATIC |  | 20173047_NOTECARRIER-M2-PI_V4
DATA |  | 23/09/2020
Item | Quantity | Reference | Part | MPN | Description | Temperature | Type | Package
1 | 1 | CS1 | CS V4 4L 18um |  | C.S. NOTECARRIER-M2-PI V4 (65X56.5)mm 4L/SO/SR ENIG TG150 sp=1.6mm Cu=18um | TG150
2 | 2 | C1,C2 | 22u/25V-X5R |  | CHIP CERAMIC CAPACITOR 22uF 25V 10% X5R 1206 | -55°..+85° | SMD | CS-C-1206
3 | 2 | C3,C7 | 100n/16V |  | CHIP CERAMIC CAPACITOR 100nF 16V 10% X7R 0402 |  | SMD | CS-C-0402
4 | 3 | C4,C5,C6 | 33p/50V-C0G |  | CHIP CERAMIC CAPACITOR 33pF 50V 5% C0G 0402 |  | SMD | CS-C-0402
5 | 1 | C8 | 10n/1kV |  | CHIP CERAMIC CAPACITOR 10nF 1000V 10% X7R 1206 |  | SMD | CS-C-1206
6 | 3 | DSW1,DSW2,DSW3 | DIP-SW-CHS-01TB |  | DIP SWITCH 1P/D NERO CHS-01TB COPAL SMT | -40°..+85° | SMD | DSS-CHS-01TB
7 | 2 | DS1,DS2 | STPS3H100U | STPS3H100U | DIODE SCHOTTKY 3A 100V STPS3H100U SMB SMT |  | SMD | SMB
8 | 1 | F1 | SF-0603F150-2 | SF-0603F150-2 | FAST BLOW FUSE 1.5A 32V 0603 SF-0603F150-2 BOURNS SMT | -40°..+105° | SMD | FS-0603
9 | 1 | F2 | 3.5A/32V | 0603SFV350F/32-2 | FAST BLOW FUSE 3.5A 32V 0603 0603SFV350F/32-2 LITTELFUSE SMT | -55°..+125° | SMD | FS-0603
10 | 1 | J1 | 2223 | 2223 | STACKING HEADER 2x20P P=2.54 2223 ADAFRUIT | -40..+105 | THT | J-20X2-0254-FDT-SSQx03
11 | 1 | J2 | NanoSIM - SF72S006VBAR2500 | SF72S006VBAR2500 | CONNECTOR NANOSIM 8P F/90° PUSH-PUSH SF72S006VBAR2500 JAE ELECTRONICS SMT | -25°..+85° | SMD | J-NANOSIM-SF72S006VBA
12 | 1 | J3 | MDT420E01001 |  | CONNECTOR M.2 75P M/90° P=0.5 MDT420E01001 AMPHENOL SMT | -40°..+80° | SMD | J-75-0050-MOS-M2-E
13 | 1 | J4 | 10118192-0002LF | 10118192-0002LF | CONNECTOR USB F/90° TIPO MICRO-B C.S. 10118192-0002LF FCI SMT | -30°..+80° | SMD | J-5-0065-FOS-USB10118192-NOF
14 | 1 | J5 | GROVE |  | CONNECTOR GROVE 4P M/90° P=2 1125R-SMT-4P SEEDSTUDIO SMT |  | SMD | J-4-0200-MOS-GROVE
15 | 1 | OBJ1 | 9774025151R |  | ROUND STANDOFF STEEL 5.1X2.5 9774025151R W.E SMT |  | SMD | DIST-WASMSIM0250
16 | 3 | R1,R2,R3 | 22R |  | CHIP RESISTOR 22R 0603 1/16W 1% |  | SMD | RS-0603
17 | 1 | R4 | 15k |  | CHIP RESISTOR 15K 0402 1/16W 1% | -55°..+155° | SMD | RS-0402
18 | 1 | R5 | 1M |  | CHIP RESISTOR 1M 1206 1/4W 1% |  | SMD | RS-1206
19 | 8 | R6,R7,R8,R9,R10,R11,R12,R13 | 100R |  | CHIP RESISTOR 100R 0402 1/16W 1% |  | SMD | RS-0402
20 | 2 | TVS1,TVS3 | SM6T6V8A |  | DIODE TVS TRANSIL UNIDIR. 600W 6.8V SM6T6V8A SMB SMT |  | SMD | SMB
21 | 1 | TVS2 | SM2T3V3A |  | DIODE TVS TRANSIL UNDIR. 200W 3.6V SM2T3V3A DO216AA SMT |  | SMD | D-DO216AA
22 | 1 | TVS4 | ESDLC5V0M5-TP |  | DIODE TVS TRANSIL UNIDIR. 20W 5V ESDLC5V0M5-TP SOT563 SMT | -65°..+150° | SMD | SOT666
39
MECHANICAL
1 | 1 | ASS1 | SCREW M2.5x4 |  | DIN 912 M2.5x4 HEX SOCKET HEAD CAP SCREW, FULLY-THREADED SHAFT, A2 STAINLESS |  | THT
1
NOT MOUNTED
1 | 4 | FID1,FID2,FID3,FID4 | TPS |  | FIDUCIAL |  | SMD | FIDUCIAL